## Part List Report
| Component list |  |  |  | <Parameter Title not found>
| Source Data From: |  |  |  | PUR RM1 USB.PrjPCB
| Project: |  |  |  | PUR RM1 USB.PrjPCB
| Variant: |  |  |  | None
| Report Date: |  |  | 13.03.2013 | 09:41:54
| Print Date: |  |  | 2026-07-29 | 46232.8005
# | Footprint | Value | Comment | Voltage | Tolerance | Designator | Quantity
1 | R_0402 | 0R | 0R_1%_63mW |  | 1% | R8 | 1
2 | R_0603 | 100k | 100k |  |  | R1-3 | 1
3 | R_0603 | 100k | 100k_5%_63mW |  | 5% | R2-13 | 1
4 | C_0603 | 100n | 100n |  |  | C1-9, C2-3, C2-4, C2-5, C2-16, C2-17, C2-18, C2-19, C2-20, C2-21, C3-4 | 11
5 | C_0402 | 100n | 100n_10%_10V_Material_X5R | 10V | 10% | C38, C50, C54 | 3
6 | R_0603 | 100R | 100R |  |  | R17, R18 | 2
7 | R_0603 | 100R | 100R_1%_100mW |  | 1% | R11, R12 | 2
8 | CAPMP3528X21N |  | 100uF |  |  | C53 | 1
9 | R_0603 | 10k | 10k |  |  | R2-2, R2-10, R2-14 | 3
10 | 0603 | 10k | 10k |  |  | R2-1 | 1
11 | R_0402 | 10k | 10k_1%_Power |  | 1% | R7 | 1
12 | R_0603 | 10k | 10k_5%_180mW |  | 5% | R2-3 | 1
13 | C_0603 | 10n | 10n |  |  | C1-13, C2-10 | 2
14 | 1005_0402_MM |  | 10n |  |  | C52 | 1
15 | C_0402 | 10n | 10n_10%_16V_Material_X7R | 16V | 10% | C5, C8, C11, C14, C16, C24, C27, C34, C36, C40, C42, C43, C44, C45, C48 | 15
16 | C_0603 | 10p | 10p |  |  | C2-7, C2-8 | 2
17 | C_1206 | 10u | 10u_10%_6.3V_Tantal | 6.3V | 10% | C39, C41 | 2
18 | C_0603 | 10u | 10u_6.3V | 6.3V |  | C3-1 | 1
19 | C_0402 | 12n | 12n_10%_16V_Material_X7R | 16V | 10% | C31 | 1
20 | R_0402 | 15k | 15k_1%_63mW |  | 1% | R9 | 1
21 | CrystalMJ | 18.432MHz | 18.432MHz_+/-30ppm_12pF |  | +/-30ppm | X2 | 1
22 | R_0603 | 1k5 | 1k5 |  |  | R2-8 | 1
23 | C_0603 | 1n | 1n |  |  | C2-11, C2-12, C2-14 | 3
24 | C_0402 | 1n | 1n_10%_50V_X7R | 50V | 10% | C32 | 1
25 | C_0603 | 1p8 | 1p8_+/-1p_250V_Material_C0G,NP0 | 250V | +/-1p | C55, C56 | 2
26 | 1x4_SMD_2,54_Stift | 1x4_SMD_2,54_Stift | 1x4_SMD_2,54_Stift |  |  | P3, P4 | 2
27 | XTAL_TSX-3225 |  | 20MHz |  |  | U3 | 1
28 | C_0603 | 220p | 220p_5%_50V_C0G,NP0 | 50V | 5% | C51 | 1
29 | C_0603 | 22p | 22p_5%_50V_Material_C0G,NP0 | 50V | 5% | C12, C28 | 2
30 | USBAMSMD | 2410 07 | 2410 07 |  |  | P2 | 1
31 | L_0603 | 24n | 24n_5%_700mA |  | 5% | L7 | 1
32 | C_0402 | 24p | 24p_5%_50V_Material_C0G,NP0 | 50V | 5% | C6, C7 | 2
33 | C_0603 | 2u2 | 2u2 |  |  | C2-13 | 1
34 | C_0402 | 2u2 | 2u2_20%_6.3V_X5R | 6.3V | 20% | C4, C9, C10, C15, C17, C23, C26, C33, C37, C46, C47, C49 | 12
35 | L_0603 | 39n | 39n_2%_200mA |  | 2% | L3, L5 | 2
36 | L_0603 | 3n3 | 3n3_0n1_300mA |  | 0n1 | L2, L6 | 2
37 | R_0603 | 47k | 47k |  |  | R2-11, R2-12 | 2
38 | C_0402 | 47p | 47p_5%_50V_Material_C0G,NP0 | 50V | 5% | C20, C21 | 2
39 | C_0603 | 4u7 | 4u7 |  |  | C2-15 | 1
40 | C_0402 | 560p | 560p_10%_50V_X7R | 50V | 10% | C25 | 1
41 | R_0402 | 5k1 | 5k1_1%_63mW |  | 1% | R16 | do not place this resistor
42 | C_0603 | 5p6 | 5p6_5%_50V_Material_C0G,NP0 | 50V | 5% | C13, C29 | 2
43 | L_0603 | 600R@100MHz | 600R@100MHz_25%_500mA |  | 25% | L8 | 1
44 | R_0402 | 6k8 | 6k8_1%_63mW |  | 1% | R10 | 1
45 | 7488910092 | 7488910092 | 7488910092 |  |  | E1 | 1
46 | QFN64_9X9_05P_HOLE |  | AS399x_QFN |  |  | U4 | 1
47 | TSSOP8 | AT24C64CN-TH | AT24C64CN-TH |  |  | U5 | 1
48 | 0603 | green | green_18mcd_2V_20mA | 2V |  | D1 | 1
49 | C_0402 | n.b. | n.b._Tolerance_Voltage_Material_Characteristic |  |  | C30 | 1
50 | 0603 | orange | orange_224mcd_2V_20mA | 2V |  | D2 | 1
51 | SOT-23 | SI2301BDS-T1-E3 | SI2301BDS-T1-E3 |  |  | Q3 | 1
52 | SOT-23 | SI2302ADS-T1-E3 | SI2302ADS-T1-E3 |  |  | Q2 | 1
53 | SOT323-6L | USBUF02W6 | USBUF02W6 |  |  | U9 | 1
54 | 1206_4_MM |  | Würth 748 131 009 LowPass Filter |  |  | U6 | 1
55 | XFMR_TCD-13-4 |  | XFMR_TCD-13-4 |  |  | T2 | 1
56 | XFMR_TCML1-11 |  | XFMR_TCML1-11 |  |  | T1 | 1
57 | QFN64_N |  | AT91SAM7S256-MU |  |  | IC1 | 1
Approved |  |  |  |  | Notes |  | 112

## Project Information
Project Full Path | F:\CAD\PUR Projekte\Eigenprodukte\PUR Dongle 100\src\trunk\PUR RM1 USB.PrjPCB
Project Filename | PUR RM1 USB.PrjPCB
Variant Name | None
Data-Source Filename | PUR RM1 USB.PrjPCB
Data-Source Full Path | F:\CAD\PUR Projekte\Eigenprodukte\PUR Dongle 100\src\trunk\PUR RM1 USB.PrjPCB
Title | <Parameter Title not found>
Total Quantity | 112
Report Time | 09:41:54
Report Date | 13.03.2013
Report Date & Tine | 13.03.2013 09:41:54
Output Name | Bill of Materials
Output Type | BOM_PartType
Output Generator Name | BOM
Output Generator Description | Bill of Materials